## density
Water Sestak p.34
T [C] | v [m^3/t] | dens [kg/m^3] | 1/rho drho/dt |  |  | b=0.00001( -0.004 T^2 + 0.9 T - 2.5)
5 | 1 | 1000
6 | 1 | 1000 | 0
7 | 1.0001 | 999.9 | 0.0001 | 3.3333e-05 |  | 3.772e-05
8 | 1.0001 | 999.9 | 0 | 6.6663e-05 |  | 4.668e-05
9 | 1.0002 | 999.8 | 9.999e-05 | 5.333e-05 |  | 5.564e-05
10 | 1.0003 | 999.7001 | 6e-05 | 5.333e-05 | 8.8e-05 | 6.46e-05
11 | 1.0003 | 999.7001 | 0 | 5.3323e-05 |  | 7.356e-05
12 | 1.0004 | 999.6002 | 9.997e-05 | 9.9963e-05 |  | 8.252e-05
13 | 1.0006 | 999.4004 | 0.00019992 | 0.00013328 |  | 9.148e-05
14 | 1.0007 | 999.3005 | 9.994e-05 | 0.00013326 |  | 0.00010044
15 | 1.0008 | 999.2006 | 9.993e-05 | 0.00013324 |  | 0.0001094
16 | 1.001 | 999.001 | 0.00019984 | 0.00016652 |  | 0.00011836
17 | 1.0012 | 998.8014 | 0.0001998 | 0.00016651 |  | 0.00012732
18 | 1.0013 | 998.7017 | 9.988e-05 | 0.00016647 |  | 0.00013628
19 | 1.0015 | 998.5022 | 0.00019974 | 0.00016644 |  | 0.00014524
20 | 1.0017 | 998.3029 | 0.0001997 | 0.0001997 |  | 0.0001542
21 | 1.0019 | 998.1036 | 0.00019966 | 0.00023293 |  | 0.00016316
22 | 1.0022 | 997.8048 | 0.00029943 | 0.00023288 |  | 0.00017212
23 | 1.0024 | 997.6057 | 0.00019956 | 0.00023284 |  | 0.00018108
24 | 1.0026 | 997.4067 | 0.00019952 | 0.00023277 |  | 0.00019004
25 | 1.0029 | 997.1084 | 0.00029922 | 0.00026596 |  | 0.000199
26 | 1.0032 | 996.8102 | 0.00029913 | 0.00026591 | 0.000206 | 0.00020796
27 | 1.0034 | 996.6115 | 0.00019936 | 0.00026583 |  | 0.00021692
28 | 1.0037 | 996.3136 | 0.00029898 | 0.00026575 |  | 0.00022588
29 | 1.004 | 996.0159 | 0.00029889 | 0.00029889 |  | 0.00023484
30 | 1.0043 | 995.7184 | 0.0002988 | 0.00031208 | 0.000303 | 0.0002438
35 | 1.006 | 994.0358 | 0.00033854 | 0.00033173 |  | 0.0002886
40 | 1.0078 | 992.2604 | 0.00035785 | 0.00037105 | 0.000385 | 0.0003334
45 | 1.0099 | 990.197 | 0.00041675 | 0.00040343 |  | 0.0003782
50 | 1.0121 | 988.0447 | 0.00043569 | 0.0004093 | 0.000457 | 0.000423
55 | 1.014 | 986.1933 | 0.00037546 | 0.00047419 |  | 0.0004678
60 | 1.0171 | 983.1875 | 0.00061144 | 0.00051249 | 0.000523 | 0.0005126
65 | 1.0199 | 980.4883 | 0.00055058 | 0.0005769 |  | 0.0005574
70 | 1.0228 | 977.7083 | 0.00056868 | 0.00057515 | 0.000585 | 0.0006022
75 | 1.0259 | 974.7539 | 0.00060618 | 0.00060607 |  | 0.000647
80 | 1.0292 | 971.6284 | 0.00064334 | 0.00063674 | 0.000643 | 0.0006918
85 | 1.0326 | 968.4292 | 0.00066071 | 0.00066065 |  | 0.0007366
90 | 1.0361 | 965.1578 | 0.0006779 | 0.00068427 | 0.000698 | 0.0007814
95 | 1.0398 | 961.7234 | 0.00071422

## gr
T | rho | cp | lambda | ny | mi | beta | beta/(mi*cp)
10 | 999.7 | 4192 | 0.587 | 1.304e-06 | 0.0013036 | 8.8e-05 | 1.6103e-05 | 1.6e-05
20 | 998.2 | 4182 | 0.604 | 1.004e-06 | 0.0010022 | 0.000206 | 4.9151e-05 | 4.8e-05
30 | 995.65 | 4178 | 0.618 | 8.01e-07 | 0.00079752 | 0.000303 | 9.0936e-05 | 8.8e-05
40 | 992.2 | 4178 | 0.632 | 6.58e-07 | 0.00065287 | 0.000385 | 0.00014115 | 0.000136
50 | 988 | 4181 | 0.643 | 5.53e-07 | 0.00054636 | 0.000457 | 0.00020006 | 0.000192
60 | 983.2 | 4184 | 0.654 | 4.74e-07 | 0.00046604 | 0.000523 | 0.00026822 | 0.000256

## Leveque
Q= | 60 | ml/s | rho= | 1000
Q= | 6e-05 | m^3/s | cp= | 4180
Qh | 3e-05
L= | 0.56
H= | 0.018
B= | 0.08
umean= | 0.020833 | [m/s]
P= | 4000 | [w]
T in | beta / c mi | lambda | a | delta | alfa mean | W | ZG | zgmax
15 | 3.1e-05 | 0.59365 | 1.4202e-07 | 0.0035801 | 248.7266 | 22.5075 | 13.1376 | 17.4485
16 | 3.424e-05 | 0.59496 | 1.4233e-07 | 0.0035828 | 249.0924 | 22.4745 | 14.5106 | 17.4237
17 | 3.756e-05 | 0.59627 | 1.4265e-07 | 0.0035854 | 249.4579 | 22.4415 | 15.9176 | 17.3991
18 | 4.096e-05 | 0.59758 | 1.4296e-07 | 0.003588 | 249.8231 | 22.4087 | 17.3585 | 17.3745
19 | 4.444e-05 | 0.59889 | 1.4328e-07 | 0.0035906 | 250.1881 | 22.376 | 18.8333 | 17.3499
20 | 4.8e-05 | 0.6002 | 1.4359e-07 | 0.0035933 | 250.5529 | 22.3434 | 20.342 | 17.3255