## List1
P ř í k l a d :
Navrhněte čtyřkomorové hydrostatické radiální ložisko úplné pro průměr čepu d = 180 mm, | [9 empty] | gama je středový úhel pro tlakovou komoru
frekvenci otáčení n = 80 min-1 , zatížení F = 2 . 104 N. Poměr délky a průměru pánve ložiska l / d =1 , | [9 empty] | delta je středový úhel pro spáru přiléhající k tlakové komoře (až k sousední komoře)
poměr délky komory k délce ložiska je 0,5 , mazivo má viskozitu η = 0,0215 Pa . s při teplotě 50oC. | [9 empty] | poměr úhlu gama a delta je stejný jako lk/l
Redukční poměr v reduktoru tlaku je 0,5 , relativní ložisková vůle je ψ = 0,0015 , bude použit | [9 empty] | počet komor je i
kapilární reduktor tlaku na přívodu maziva do komory.
zadat |  |  |  |  | vypočte
Rekapitulace zadání: |  |  |  |  | i = | 4 |  |  |  | pC = | 4 | MPa |  | r = | 90 | mm |  | Ψ = psi
n = | 80 | 1/min |  |  | F = | 20000 | N |  |  | T = | 50 | oC |  | deltaS = | 90 | o |  | η = eta
D = | 180 | mm |  |  | Bk / B = | 0.5 |  |  |  | pv0 / pC = | 0.5 |  |  | pstř = | 0.61728 | MPa |  | δ = delta
B / D = | 1 |  |  |  | eta = | 0.0215 | Pa.s |  |  | psi = | 0.0015 |  |  | deltaK /delta = | 0.5
Kotrolní příklad má pevně dosazené hodnoty (vlevo), výsledky se zadanými hodnotami (rekapitulace) jsou vpravo. | [9 empty] | Výpočtové schéma pro zadané hodnoty
Rovnoměrná ložisková vůle je |  |  | c = ψ . r = 0,0015 . 90 = 0,135 mm | [6 empty] | c = | 0.135 | mm
Středový úhel kluzné plochy pro jednu komoru je delta = 2 . 360 / (1 + 0,5) / 4 = 120o | [9 empty] | delta = | 120 | o
Středový úhel tlakové komory je gama = 120 / 2 = 60o | [9 empty] | gama = | 60 | o
Zvolen tlak zdroje pC = 4 MPa, obvod. rychlost čepu je u = π . D . n / 60 = | [5 empty] | 3,14 . 0,18 . 80 /60 = |  | 0.75398 | m / s | u = | 0.75398 | m/s
Vektor zatížení bude procházet středem tlakové komory
Únosnost ložiska bude F = 2 . r . (pv1 - pv3) . 0,75 . l . sin 45o | [6 empty] | (B + Bk) / 2 = B . (1 + 0,5) / 2 = 0,75 . B = Bs
Rozdíl tlaků v komorách 1 a 3 v poměru ke tlaku zdroje bude
| (pv1 - pv3) / pC = 2 . F / (D . B . pC . 1,5 . sin 45o) = 2 . 20000 / (180 . 180 . 4 . 1,5 . sin 45o) = 0,291 | [7 empty] | (pv1 - pv3) / pC = |  | 0.29099
Pro čep vystředěný v pánvi je průtokové množství všemi komorami stejné.
Tlaková ztráta v reduktoru a tlak. ztráta pro průtok spárou přináležící jedné komoře
bude dosažena stejným hydraulickým odporem spáry i komory (zvoleno), tj. pv0 = 0,5 . pC.
Pro každou komoru je středový úhel deltaS pro osový průtok 90o | [5 empty] | deltaS = 360 / i = 360 / 4 = 90o |  |  |  | Q0 = | 5.9919e-05 | m3 . s-1
Průtok komorou (vystředěný čep) je Q0 = |  |  |  | π . c3 . pv0 / (12 . η) = |  | 3,14 . (1,35 . 10-4)3 . 2 . 106 / (12 . 0,0215) = |  |  |  | 5.9919 | . 10-5 m3 . s-1
Průtočné množství pro jednu komoru je Qi = c3 . π . pvi / ( 12 . η .0,5 ) = c3 . Bi / η . pvi | [7 empty] | B0 = π / 12 = 0,262 |  | B0 = | 0.2618
Tlak v komoře i je pvi = pC / (1 + Rri / Rhi ) |  |  |  |  | Rri je konstantní hydr. odpor reduktoru tlaku, Rhi hydr. odpor komory (funkce excentricity ε)
Pro zvolenou excetricitu ε stanovíme poměry hydraulických odporů a postupně | [7 empty] | Rhi = pvi / Qi
nalezneme takovou excentricitu, při které rozdíl tlaků v protilehlých komorách 1 a 3
odpovídá zadanému zatížení. Pro tuto excetricitu se potom určí průtoky.
Součinitel pro průtok Bi je součinem Ki . 2 / 3 , kde Ki je funkcí excentricity ε
Hydraulický odpor reduktoru (stejný jako odpor spáry při vystředěném čepu) je Rr0 = η / (c3 . B0 ) = 0,0215 / (1,353 . 10-12 . 0,262) = 3,338 . 1010 N . m-5 . s | [12 empty] | Rr0 = | 33378631564.464 | N . m-5 . s
Průtok spárou ve směru osy ložiska při excentricitě ε je dán integrací, ze které je součinitel Ka = 2.[π/4 ± 3.ε.sin π/4 + 3.ε2.(π/8 + 1/4) ± ε3.(0,707 - 0,118)] | [12 empty] | sin π/4 = | 0.70711 | 1/3.sin3 π/4 = |  | 0.11785
pro komoru 1 platí zn. -, pro komoru 2 a 4 jsou sudé sčítance nulové, pro komoru 3 platí zn. + | [12 empty] | Kai |  |  | Bi |  | Bi / B0 |  | pvi [MPa] |  | Qi [m3.s-1]
[13 empty] | 0 | 1.5708 |  | 0.2618 |  | 1 |  | 2 |  | 5.9919e-05
[13 empty] | 1 | 0.81307 |  | 0.13551 |  | 0.51762 |  | 2.6357 |  | 4.0873e-05
| Qai = Kai.c3.pvi / (3.η) | [11 empty] | 2 | 1.7561 |  | 0.29268 |  | 1.1179 |  | 1.8886 |  | 6.3255e-05
[13 empty] | 3 | 2.6984 |  | 0.44974 |  | 1.7179 |  | 1.4717 |  | 7.5745e-05
Postupně přibližování poměru (pv1 - pv3) / pC k požadované hodnotě pro zatížení F volbou excentricity ε | [12 empty] | 4 | 1.7561 |  | 0.29268 |  | 1.1179 |  | 1.8886 |  | 6.3255e-05
| ε |  | (pv1 - pv3) / pC | [6 empty] | ε |  | (pv1 - pv3) / pC |  | (pv1 - pv3) / pC
| 0.2 |  | 0.266 | [6 empty] | 0.2
| 0.219 |  | 0.2904 | [6 empty] | 0.219
| 0.2194 |  | 0.29096 | [6 empty] | 0.2194
| 0.22 |  | 0.2917 | [6 empty] | 0.21919 |  | 0.29099 |  | 0.29099
Tlaky a průtočná množství jednotlivými komorami | [9 empty] | postupně upravuji |  | stav ložiska |  | pro zadané zatížení je zapotřebí
i | Bi | Bi / B0 | pvi [Mpa] | 105 . Qi [m3 . s-1] | [7 empty] | je třeba vyrovnat pomocí změn eps
0 | 0.2618 | 1 | 2 | 5.99
1 | 0.1356 | 0.5179 | 2.635 | 4.09
2 | 0.2927 | 1.1182 | 1.888 | 6.33
3 | 0.4499 | 1.7185 | 1.471 | 7.58
4 | 0.2927 | 1.1182 | 1.888 | 6.33
Celkové průtočné množství Q = 4 . Q0 = 23,9 . 10-5 m3 . s-1 = ƩQi = 24,3 . 10-5 m3.s-1 | [12 empty] | Q = | 0.00024313 | m3.s-1 |  |  |  | c = | 2000 | J . K-1
Kapilární reduktor tlaku je tvořen kanálkem čtvercového průřezu o straně a = 3 mm a délce lk | [12 empty] | a = | 3 | mm |  |  |  | ro = | 1000 | kg . m-3
lk = Rr0 . a4 / (28,5 . η) = 3,338 . 1010 . 0,0034 / (28,5 . 0,0215) = 4,4 m | [7 empty] | lk = | 4398.2297 | mm |  |  | lk = | 4.4124 | m
Kanálek bude navinut ve šroubovici se středním průměrem 40 mm v 35 závitech. | [7 empty] | izáv = | 35 |  |  |  | ds = | 40 | mm
Ztráty (výkon zdroje tlaku) Pztr = pC . Q = 4000000 . 0,000024 = 960W | [12 empty] | Pztr = | 972.5163 | W
Třecí ztráty Pt = π . D . B . η . u / c = 35 W |  |  | = 3,14 . 0,18 . 0,18 . 0,0215 . 0,75 / 0,000135 = 12 W | [9 empty] | Pt = | 12.2225 | W
Ohřátí maziva ΔT = Pztr / (Q . ρ . co) = 1000 / (0,00024 . 1000 . 2000) = 2 K | [12 empty] | ΔT = | 2.0251 | K