## List1
Návrh a kontrola radiálního hydrodynamicky mazaného ložiska
Návrh kluzného radiálního ložiska
[6 empty] | 1 mm2/s = 10-6 m2/s |  |  |  |  | 1 Pa.s = 1 N.s/m2 = 10-3 kg.s-1.mm-1 | [9 empty] | Pro mazivo je
Závislost viskozita - teplota
Stř. měrný tlak v ložisku pstř = |  |  | 3 | MPa |  | potřebná plocha odpovídající tlaku cca S = |  |  |  | 11666.6667 | mm2 |  |  | stř. tlak v lož. pro zvolené rozm. je pstr = |  |  |  | 2.9167 | MPa
[21 empty] | T [oC] |  | eta [Pa.s] | a1 | a2
Průměr čepu D = |  |  | 100 | mm |  | zvolená relativní ložisková vůle psí = |  |  |  | 0.001 |  |  |  | konstanta pro změnu hustoty A = |  |  |  | 0.00065 | K-1 |  | 10 |  | 0.035841 | 1.1642 | -1
[21 empty] | 20 |  | 0.028801 | -1.9456 | -0.023634
délka pánve B = |  |  | 120 | mm |  | rovnoměr. rozlož. vůle v ložisku (D-d)/2 = c = |  |  |  | 0.05 | mm |  |  |  | c = psi * d |  | T2 = | 75 | oC |  | 40 |  | 0.018597 | 7.7116 | -0.4215
[21 empty] | 75 |  | 0.00865 | -10.1073 | -0.038817
frekvence otáčení čepu n = |  |  | 600 | 1/min |  | použitý olej OL - 22 (ISO VG 22) | [8 empty] | eta = ny * ro |  | T1 = | 40 | oC |  | 85 |  | 0.0069508 | 5.0141 | -0.090551
obvodová rychlost čepu U = |  |  | 3.1416 | m/s |  | kinemat. viskozita při 40o C ny1 = |  |  |  | 22 | mm2/s |  |  |  | v = pi * d * n / 60 |  | T3 = | 15 | oC |  |  |  |  | 2.866 | -1.8902
klidné svislé zatížení F = |  |  | 35000 | N |  | kinemat. viskozita při 75o C ny2 = |  |  |  | 10 | mm2/s | [5 empty] | T0 = | 20 | oC
hustota při 40o C ro1 = |  |  | 845.3212 | kg/m3 |  | hustota při teplotě 15o C ro3 = |  |  |  | 865 | kg/m3 |  |  | závislost viskozity na teplotě je etai = eta0 * exp[ - beta * ( Ti - T0 )]
hustota při 75o C ro2 = |  |  | 831.265 | kg/m3 |  | koeficient ve vztahu pro eta je beta = |  |  |  | 0.02187 |  |  |  | viskozita při teplotě T0 je |  |  | eta0 = | 0.028801 | Pa.s
dyn. visk. při 40o C eta1 = |  |  | 0.018597 | Pa.s |  | din. visk. při 20o C eta0 = |  |  |  | 0.028801 | Pa.s |  |  | poměr B / D = |  | 1.2
při 75o C je dyn. visk. eta2 = |  |  | 0.00865 | Pa.s |  | teplota přiváděného maziva Tvstup = |  |  |  | 35 | oC
doporučená ložisková vůle psi = |  |  | 0.0010651 |  | odpovídá zvolenému |  | 0.001 |  |  | ložisková vůle v ložisku vu = D - d = |  |  |  | 0.1 | mm
úhlová rychlost čepu omega = |  |  | 62.8319 | s-1 | [5 empty] | uložení např. H8 / f8 s max. vůlí 0,144, min. vůlí 0,036, prům. vůlí 0,09 mm
Kontrola únosnosti ložiska:
zvolena stř. teplota v ložisku Ts = |  |  |  | 80 | oC | postupně se lze přiblížit ke skutečné teplotě v ložisku pro vyrovnanou tepelnou bilanci
odpovídá dyn. viskozita maziva etas = |  |  |  | 0.007754 | Pa.s
střední měrný tlak v ložisku pstř = |  |  |  | 2.9167 | MPa
zvolena relativní výstřednost čepu eps = |  |  |  | 0.735 |  | vhodnou volbou relativní výstřednosti eps je třeba vyrovnat hodnotu Sommerfeldova čísla So(eps) s hodnotou potřebnou pro únosnost So(pstr)
Sommerfeldovo číslo So(eps) = |  |  |  | 5.9756
pro dosažení pstr je potřebné So(pstr) = |  |  |  | 5.9866
potřebná viskozita eta = |  |  |  | 0.0077683 | Pa.s | pro tuto viskozitu musí být střední teplota oleje OL 22 v ložisku Ts = | [6 empty] | 79.9159 | oC
průtok maziva ložiskem bude Q = |  |  |  | 9405.4911 | mm3.s-1 | = | 0.03386 | m3.h-1
průtok v l/min bude Q = |  |  |  | 0.0094055 | dm3.s-1 | = | 0.56433 | l/min
Tepelná bilance ložiska :
teplota okolí ložiska, kam je odváděno teplo vzniklé v lož., je To = | [5 empty] | 20 | oC |  | součinitel tření ložiska mi = |  |  | 0.00094524 | [10 empty] | 1
měrná tepelná kapacita použitého maziva je ctep = | [5 empty] | 1930 | J.kg-1.K-1 |  | tečný odpor Ft = |  |  | 33.0835 | N
[16 empty] | odporový krouticí moment Mt = |  |  | 1.6542 | N.m |  | Pro ložisko je
odvod tepla mazivem pro střední teplotu maziva v ložisku Tstř = | [5 empty] | 80 | oC |  | hustota maziva pro Tstř je ros = |  |  | 828.4538 | kg.m-3 | [8 empty] | Závislost viskozita - teplota
[16 empty] | ztracený výkon Pztr = |  |  | 103.9348 | W
a pro vstupní teplotu maziva přiváděného do ložiska Tvstup = | [5 empty] | 35 | oC |  | hustota maziva pro Tvstup je rov = |  |  | 853.755 | kg.m-3 | [8 empty] | Tstř [oC] | eta [Pa.s]
[22 empty] | 50 | 0.014944
mazivem odváděné teplo Pmaz = | [5 empty] | 676.7364 | W | [8 empty] | Tstř - Tvstup = |  | 45 | oC |  |  | 60 | 0.012008
[22 empty] | 70 | 0.0096495
respektive na spád 1 K je součinitel odvodu tepla Wmaz = | [5 empty] | 15.0386 | W.K-1 |  | tepelný spád Tstř - Tvstup je asi 3/4 tepelného spádu Tstř - Tokolí | [6 empty] | Tstř - Tokolí = |  | 60 | oC |  |  | 80 | 0.007754
[22 empty] | 90 | 0.0062308
odvod tepla vedením (hřídelem a pánví) a přestupem do okolí | [8 empty] | lze odhadnout jako asi třetinu tepla odvedeného mazivem
| odhad součinitele pro spád 1 K je Wved = |  |  |  |  | 5.0129 | W.K-1 |  | celkově bude Wodvod = Wmaz + Wved = |  |  |  | 20.0515 | W.K-1
ztráty na výkonu třením rovné vznikajícímu teplu v ložisku jsou (pro radiální kluzná ložiska je obvykle So > 1)
| pro So > 1,0 |  |  | Pztr = | jsou ztráty funkcí viskozity A1.F.U.eta1/2 , kde koeficient A1 = | [5 empty] | 0.010725 | (Pa.s)-1/2
ztráty třením v ložisku (kapalinné tření, tečné napětí) Pztr = | [5 empty] | 103.9348 | W
střední teplota v ložisku Tstř je pro vyrovnanou tepelnou bilanci upravována postupným přibližováním pomocí dosazování střední teploty v ložisku, která bude zároveň odpovídat hodnotám závislosti viskozita - teplota pro použitý olej
hodnota viskozity je pro střední teplotu Tstř rovna
| Tstř = | 80 | oC |  |  |  | etastř = | 0.007754 | 0.0077683 |  |  | nutno vyrovnat viskozitu oleje a ložiska etas změnami excentricity eps a teplotyTs
[8 empty] | olej | ložisko